## Tabelle1
Nr. | Bauteilname | Anzahl | Bauteilart
1 | N_ANDRÜCKROLLE | 1 | Kaufteil
2 | N_ArduinoUNO | 1 | Kaufteil
3 | N_CNC_Shield | 1 | Kaufteil
4 | N_DRUCKFEDER DIN 2098 0,5X6X10 | 1 | Kaufteil
5 | N_DRUCKFEDER DIN 2098 1X10X30 | 3 | Kaufteil
6 | N_DUMMY_KABELKANAL | 1 | Kaufteil
7 | N_EINSCHMELZMUTTER M3 KURZ | 4 | Kaufteil
8 | N_EINSCHMELZMUTTER M4 | 145 | Kaufteil
9 | N_EINSCHMELZMUTTER M5 | 4 | Kaufteil
10 | N_Endschalter_3Pin | 2 | Kaufteil
11 | N_Hitzeschutzfolie | 1 | Kaufteil
12 | N_LINEARLAGER | 1 | Kaufteil
13 | N_Netzteil_12V_5A | 1 | Kaufteil
14 | N_RIEMEN_GT2_6MM_L1000 | 1 | Kaufteil
15 | N_RIEMEN_GT2_6MM_L200_GESCHLOSSEN | 1 | Kaufteil
16 | N_RIEMEN_GT2_6MM_L320_GESCHLOSSEN | 1 | Kaufteil
17 | N_RIEMENSCHEIBE GT2 20Z D5 | 3 | Kaufteil
18 | N_RIEMENSCHEIBE GT2 60Z D10 | 1 | Kaufteil
19 | N_RIEMENSCHEIBE GT2 60Z D8 | 1 | Kaufteil
20 | N_RILLENKUGELLAGER DIN 625 608 | 3 | Kaufteil
21 | N_RILLENKUGELLAGER DIN 625-625-2Z | 14 | Kaufteil
22 | N_RILLENKUGELLAHER DIN 625 6000-2Z | 2 | Kaufteil
23 | N_SCHEIBE ISO 7092-4 | 10 | Kaufteil
24 | N_SCHEIBE ISO 8738-1 | 28 | Kaufteil
25 | N_SCHRITTMOTOR_NEMA17 | 3 | Kaufteil
26 | N_Schrittmototkabel_0,5m_4auf6Pin_HX2.54 | 1 | Kaufteil
27 | N_Schrittmototkabel_1,5m_4auf6Pin_HX2.54 | 2 | Kaufteil
28 | N_SECHSKANTMUTTER ISO 4032-M5 | 12 | Kaufteil
29 | N_STEINELHEIßLUFTFÖHN_HG2220E | 1 | Kaufteil
30 | N_STELLRING 5MM | 2 | Kaufteil
31 | N_USB-Bkabel | 1 | Kaufteil
32 | N_Flanschkugellager F695 2RS 5x13x4 | 4 | Kaufteil
33 | N_WELLENKUPPLUNGSFLANSCH_8MM | 1 | Kaufteil
34 | N_ZYLINDERSCHRAUBE ISO 4762-M3X12 | 8 | Kaufteil
35 | N_ZYLINDERSCHRAUBE ISO 4762-M3X25 | 6 | Kaufteil
36 | N_ZYLINDERSCHRAUBE ISO 4762-M3X8 | 9 | Kaufteil
37 | N_ZYLINDERSCHRAUBE ISO 4762-M4X12 | 75 | Kaufteil
38 | N_ZYLINDERSCHRAUBE ISO 4762-M4X20 | 101 | Kaufteil
39 | N_ZYLINDERSCHRAUBE ISO 4762-M5X20 | 11 | Kaufteil
40 | N_ZYLINDERSCHRAUBE ISO 4762-M5X30 | 12 | Kaufteil
41 | T001_STANDFUß | 2 | Druckteil
42 | T001_STANDFUß_GSP | 2 | Druckteil
43 | T002_KLEMME1 | 4 | Druckteil
44 | T003_KLEMME2 | 7 | Druckteil
45 | T004_VERBINDUNGSROHR | 4 | Stahl
46 | T005_FÜHRUNGSROHR | 2 | Stahl
47 | T006_FÜHRUNGSWAGEN | 2 | Druckteil
48 | T007_LAGERUNG_LINKS | 1 | Druckteil
49 | T008_LAGERUNGSHALTER | 1 | Druckteil
50 | T009_LAGERUNG_RECHTS | 1 | Druckteil
51 | T010_MOTORBEFESTIGUNG | 1 | Druckteil
52 | T011_LAGERGEHÄUSE | 1 | Druckteil
53 | T012_LAGERGEHÄUSE | 1 | Druckteil
54 | T013_ANTRIEBSWELLE | 1 | Stahl
55 | T014_MOTORBEFESTIGUNG2 | 1 | Druckteil
56 | T015_HALTER | 1 | Druckteil
57 | T016_KLEMME RIEMEN | 1 | Druckteil
58 | T017_RIEMENKLEMME | 2 | Druckteil
59 | T018_RIEMENSPANNER_H | 1 | Druckteil
60 | T019_RIEMENSPANNERHALTER | 1 | Druckteil
61 | T020_RIEMENSPANNERHALTER2 | 1 | Druckteil
62 | T021_ACHSE | 1 | Stahl
63 | T022_GRUNDPLATTE | 1 | Aluminium
64 | T023_MATERIALHALTER | 1 | Druckteil
65 | T024_KLEMMHEBEL | 1 | Druckteil
66 | T025_TAPEKLEMME | 1 | Druckteil
67 | T026_SPULE | 1 | Druckteil
68 | T028_SCHWENKPLATTE | 1 | Aluminium
69 | T029_ACHSE | 1 | Stahl
70 | T030_LAGER | 1 | Druckteil
71 | T030_LAGER_GEGENSTÜCK | 1 | Druckteil
72 | T031_HÜLSE | 1 | Druckteil
73 | T032_MOTORBEFESTIGUNG3 | 1 | Druckteil
74 | T033_FEDERUNG | 1 | Druckteil
75 | T034_FEDERHALTER | 1 | Druckteil
76 | T035_SCHIEBER | 1 | Druckteil
77 | T036_ACHSE | 1 | Stahl
78 | T037_MATERIALSPEICHER | 1 | Druckteil
79 | T037_MATERIALSPEICHER_GEGENSTÜCK | 1 | Druckteil
80 | T038_FLACHEISEN | 2 | Aluminium
81 | T039_MATERIALZUFUHR | 1 | Druckteil
82 | T039_MATERIALZUFUHR_GEGENSTÜCK | 1 | Druckteil
83 | T040_ACHSE_LINKS | 1 | Stahl
84 | T041_ROHRAUFNAHME_LINKS_21MM | 1 | Druckteil
85 | T042_ZENTRIERTEIL | 1 | Druckteil
86 | T043_ROHRAUFNAHME_RECHTS | 1 | Druckteil
87 | T044_RIEMENSPANNUNG | 1 | Druckteil
88 | T045_ACHSE_ANDRÜCKROLLE | 1 | Stahl
89 | T046_HLHALTERO | 1 | Druckteil
90 | T046_HLHALTERU | 1 | Druckteil
91 | T047_ANSCHLAG45° | 1 | Druckteil
92 | T048_SENSORHALTER_X | 1 | Druckteil
93 | T048_SENSORHALTER_X_GEGENSTÜCK | 1 | Druckteil
94 | T049_SPURHALTER | 1 | Druckteil
95 | T050_UMLENKROLLE | 1 | Druckteil
96 | T051_HALTER_UMLENKUNG1 | 1 | Druckteil
97 | T051_HALTER_UMLENKUNG1GSP | 1 | Druckteil
98 | T052_ACHSE_UMLENKUNG | 1 | Stahl
99 | T053_HALTERARDUINO | 1 | Druckteil
100 | T054_KLEMMEARDUINO | 1 | Druckteil
101 | T055_KABELKANALANSCHLUSS | 1 | Druckteil
102 | T056_ABSTANDSHÜLSE | 2 | Druckteil
103 | T057_TAPEFÜHRUNG_3MM | 1 | Druckteil
104 | T060_KERN_25MM | 1 | Stahl
105 | T061_Bremsklotz | 1 | Druckteil
106 | T062_Lüfterhalter | 1 | Druckteil
107 | T063_Kabelführung | 1 | Druckteil